## Sheet1
pc |  |  | 指令 | NPC |  |  |  | PC | IM | GRF |  |  |  | ALU |  | DM |  | EXT
Clk | in | MIPS处理器时钟 |  | Condition | LastPc | Imm | Jmm | PcNext | ImAddr | RegA | RegB | RegW | RegWD | DataA | DataB | DmAddr | DmWD | DataIn
Rst | in | 复位信号 | addu |  | PC.PcOut |  |  | NPC.NextPc | PC.PcOut[11:2] | IM.ImData[25:21] | IM.ImData[20:16] | IM.ImData[15:11] | ALU.DataOut | GRF.DataA | GRF.DataB
PcNext | in[31:0] | 下一个pc值 | subu |  | PC.PcOut |  |  | NPC.NextPc | PC.PcOut[11:2] | IM.ImData[25:21] | IM.ImData[20:16] | IM.ImData[15:11] | ALU.DataOut | GRF.DataA | GRF.DataB
PcOut | out[31:0] | PC输出 | ori |  | PC.PcOut |  |  | NPC.NextPc | PC.PcOut[11:2] | IM.ImData[25:21] |  | IM.ImData[20:16] | ALU.DataOut | GRF.DataA | EXT.DataOut |  |  | IM.ImData[15:0]
初始化 | 当Rst信号有效后，PcOut输出0x00000000（要特别注意PcOut只有低12位实际有效） |  | lw |  | PC.PcOut |  |  | NPC.NextPc | PC.PcOut[11:2] | IM.ImData[25:21] |  | IM.ImData[20:16] | DM.DmData | GRF.DataA | EXT.DataOut | ALU.DataOut[11:2] |  | IM.ImData[15:0]
PC更新 | 时钟上升沿，将PcNext写入Pc，并输出 |  | sw |  | PC.PcOut |  |  | NPC.NextPc | PC.PcOut[11:2] | IM.ImData[25:21] | IM.ImData[20:16] |  |  | GRF.DataA | EXT.DataOut | ALU.DataOut[11:2] | GRF.DataB | IM.ImData[15:0]
npc |  |  | beq | ALU.DataOut[0] | PC.PcOut | EXT.DataOut |  | NPC.NextPc | PC.PcOut[11:2] | IM.ImData[25:21] | IM.ImData[20:16] |  |  | GRF.DataA | GRF.DataB |  |  | IM.ImData[15:0]
JR | in | 是否为JR指令的一位信号 | lui |  | PC.PcOut |  |  | NPC.NextPc | PC.PcOut[11:2] |  |  | IM.ImData[20:16] | ALU.DataOut | EXT.DataOut | 常量16 |  |  | IM.ImData[15:0]
J_type | in | 是否为Jal和J指令，即26位立即地址 | jal |  | PC.PcOut |  | IM.ImData[25:0] | NPC.NextPc | PC.PcOut[11:2] |  |  | 常量31 | NPC.PCadd4
Br_type | in | 是否为b类指令 | jr |  |  | GRF.DataA |  | NPC.NextPc | PC.PcOut[11:2] | IM.ImData[25:21]
Condition | in | b类指令是否跳转
LastPc | in[31:0] | 上一个PC值 | 综合 | ALU.DataOut[0] | PC.PcOut | EXT.DataOut | IM.ImData[25:0] | NPC.NextPc | PC.PcOut[11:2] | IM.ImData[25:21] | IM.ImData[20:16] | IM.ImData[15:11] | ALU.DataOut | GRF.DataA | GRF.DataB | ALU.DataOut[11:2] | GRF.DataB | IM.ImData[15:0]
Imm | in[31:0] | 1、JR中寄存器的值，2、b类立即数 |  |  |  | GRF.DataA | [5 empty] | IM.ImData[20:16] | DM.DmData | EXT.DataOut | EXT.DataOut
Jmm | in[25:0] | J类指令的立即数26位 | [9 empty] | 常量31 | NPC.PCadd4 |  | 常量16
NextPc | out[31:0] | Npc输出
PCadd4 | out[31:0] | 输出PC+4的值（注意此值对外表现，应转换为3000起始，） | Input |  |  | Output
J_type有效 | NextPc={LastPc[31:28],Jmm,{2{0}}} |  | 指令 | OPCode | Func | JR | J_type | Br_type | RegWE | ALUOp[2:0] | DmWE | ExtOp | MUX_NPC_Imm_Op | MUX_GRF_RegW_Op[1:0] | MUX_GRF_RegWD_Op[1:0] | MUX_ALU_DataA_Op | MUX_ALU_DataB_Op[1:0]
JR有效 | NextPC=Imm |  | addu | 000000 | 100001 | 0 | 0 | 0 | 1 | alu_add 000 | 0 | x | x | 00 | 00 | 0 | 00
Br_type有效 | 若Condition有效，NextPc = Imm<<2+4+LastPc |  | subu | 000000 | 100011 | 0 | 0 | 0 | 1 | alu_sub 001 | 0 | x | x | 00 | 00 | 0 | 00
else | NextPc=LastPc+4 |  | ori | 001101 |  | 0 | 0 | 0 | 1 | alu_or 010 | 0 | ext_unsign 0 | x | 01 | 00 | 0 | 01
grf |  |  | lw | 100011 |  | 0 | 0 | 0 | 1 | alu_add 000 | 0 | ext_sign 1 | x | 01 | 01 | 0 | 01
RegA | in[4:0] | A路读数地址 | sw | 101011 |  | 0 | 0 | 0 | 0 | alu_add 000 | 1 | ext_sign 1 | x | xx | xx | 0 | 01
RegB | in[4:0] | B路读数地址 | beq | 000100 |  | 0 | 0 | 1 | 0 | alu_eq 011 | 0 | ext_unsign 0 | 0 | xx | xx | 0 | 00
RegW | in[4:0] | 写数据地址 | lui | 001111 |  | 0 | 0 | 0 | 1 | alu_lsh 100 | 0 | x | x | 01 | 00 | 1 | 10
RegWE | in | 写使能 | jal | 000011 |  | 0 | 1 | 0 | 1 | x | 0 | x | x | 10 | 10 | x | xx
RegWD | in[31:0] | 写数据地址 | jr | 000000 | 001000 | 1 | 0 | 0 | 0 | x | 0 | x | 1 | xx | xx | x | xx
Clk | in | 时钟信号 | nop | 000000 | 000000 | 0 | 0 | 0 | 0 | x | 0 | x | x | xx | xx | x | xx
InstrAddr | in[11:2] | 指令地址10位
Rst | in | 复位信号
DataA | out[31:0] | A路输出
DataB | out[31:0] | B路输出
复位 | Rst有效的时钟上升沿，清空所有寄存器
读数逻辑 | 组合逻辑，将RegA和RegB对应的寄存器输出
写数逻辑 | Clk上升沿，若RegWE有效，将WD写入RegW对应的寄存器
alu
DataA | in[31:0] | A路输入
DataB | in[31:0] | B路输入
ALUOp | in[2:0] | 选择信号
DataOut | out[31:0] | 输出数据
alu_add | A路B路相加，抛弃溢出位
alu_sub | A路减B路，按位取反+1再相加，抛弃溢出位
alu_or | 按位或
alu_eq | 判断相等，相等输出1，不等输出0
alu_lsh | A左移B位
im
ImAddr | in[11:2] | ImAddr¦¦00即为地址
ImData | out[31:0] | 地址对应的值
数据读入 | 从code.txt文件导入
存储容量 | 1024个32位寄存器构成存储器
地址范围 | 共2^12个字节(地址)[0x00003000-0x00003fff],因为整字取，输入的地址索引为10位
dm
Clk | in | 时钟信号
Rst | in | 复位信号
DmWE | in | 写使能
DmAddr | in[11:2] | 读写地址
DmWD | in[31:0] | 写数据
InstrAddr | in[11:2] | 指令地址10位
DmData | out[31:0] | 输出数据
复位 | 时钟上升沿若复位信号有效，将所有存储单元清零
存储与地址 | 同im
读数据 | 组合逻辑，将DmAddr对应的数据读出到DmData
写数据 | 时钟上升沿若写使能有效，将DmWD写入DmAddr对应的寄存器
ext
DataIn | in[15:0] | 输入数据
ExtOp | in | 两种，符号和无符号
DataOut | out[31:0] | 输出数据
ext_unsign | 无符号扩展
ext_sign | 有符号扩展
mux32_2_1
MuxIn0 | in[31:0]
MuxIn1 | in[31:0]
MuxOp | in
MuxOut | out[31:0]
mux32_3_1
MuxIn0 | in[31:0]
MuxIn1 | in[31:0]
MuxIn2 | in[31:0]
MuxOp | in[1:0]
MuxOut | out[31:0]